## 工作表
广东美术馆白鹅潭馆区非展厅区域配置消防设备项目需求
序号 | 项目内容 | 产品参数 | 数量 | 单位 | 使用用途
1 | 消防应急照明灯 | 1.额定工作电压：DC27V/DC36V（总线供电） 2.功耗：5W 3.应急输出光通量：ZX53/ZQ53/ZG53/ZG52≥300 lm；ZS53≥320 lm；ZS54/ZSG51/ZQ54/ZQG51≥630 lm；ZX54/ZXG54≥650 lmZQ5S≥500lm；ZQG5S≥450lm 4.功能：常亮、灭灯 5.应急工作时间：≥90 分钟 6.应急转换时间：≤5S 7.外壳材质：塑料（氧指数≥28），ZQ5S、ZQG5S（金属+塑料） 8.防护等级：IP30 9.使用环境：温度：0℃～55℃，相对湿度≤95％（40℃±2℃无凝露） 10.外形尺寸：ZS53--225mm×100mm×35mm；ZS54--150mm×86mm×62mm；ZX53--Φ120mm×40mm；ZX54--Φ110mm×40mm； 11.安装方式：壁挂式/吸顶式/嵌顶式 | 36 | 盏 | 备件，用作于更换馆内故障灯
2 | 安全出口标识牌 | 1、额定工作电压：DC27V/DC36V（总线供电） 2、应急输出表面亮度：50 cd/m²～300 cd/m² 3、功能：常亮、灭灯、频闪 4、应急工作时间：≥90 分钟 5、应急转换时间：≤5S 6、外壳材质：不锈钢+塑胶 7、防护等级：IP30 8、使用环境：温度：0℃～55℃，相对湿度≤95％（40℃±2℃无凝露） 9、外形尺寸：345mm×124mm×8mm（小型） 10、安装方式：壁挂式 | 30 | 盏 | 备件，用作于更换馆内故障灯
3 | 向左疏散指示牌 | 1、额定工作电压：DC27V/DC36V（总线供电） 2、应急输出表面亮度：50 cd/m²～300 cd/m² 3、功能：常亮、灭灯、频闪 4、应急工作时间：≥90 分钟 5、应急转换时间：≤5S 6、外壳材质：不锈钢+塑胶 7、防护等级：IP30 8、使用环境：温度：0℃～55℃，相对湿度≤95％（40℃±2℃无凝露） 9、外形尺寸：345mm×124mm×8mm（小型） 10、安装方式：壁挂式 | 30 | 盏 | 备件，用作于更换馆内故障灯
4 | 向右疏散指示牌 | 1、额定工作电压：DC27V/DC36V（总线供电） 2、应急输出表面亮度：50 cd/m²～300 cd/m² 3、功能：常亮、灭灯、频闪 4、应急工作时间：≥90 分钟 5、应急转换时间：≤5S 6、外壳材质：不锈钢+塑胶 7、防护等级：IP30 8、使用环境：温度：0℃～55℃，相对湿度≤95％（40℃±2℃无凝露） 9、外形尺寸：345mm×124mm×8mm（小型） 10、安装方式：壁挂式 | 30 | 盏 | 备件，用作于更换馆内故障灯
5 | 双向疏散指示牌 | 1、额定工作电压：DC27V/DC36V（总线供电） 2、应急输出表面亮度：50 cd/m²～300 cd/m² 3、功能：常亮、灭灯、频闪 4、应急工作时间：≥90 分钟 5、应急转换时间：≤5S 6、外壳材质：不锈钢+塑胶 7、防护等级：IP30 8、使用环境：温度：0℃～55℃，相对湿度≤95％（40℃±2℃无凝露） 9、外形尺寸：345mm×124mm×8mm（小型） 10、安装方式：壁挂式 | 30 | 盏 | 备件，用作于更换馆内故障灯
6 | 悬挂式七氟丙烷灭火器 | 1、重量：8公斤；2、灭火级别：3A/89B/C/E；3、喷射距离：小于等于10米；4、喷射时间：大于等于13秒；最大保护容积13立方，5、使用温度：-20摄氏度—50摄氏度；6、商品尺寸：罐体直径131mm，高485mm；7、包括3C认证以及检测合格报告；8、瓶身贴纸灭火器名称字体需有荧光效果 | 105 | 套 | 检测报告、合格证
7 | 干粉灭火器 | 1、重量：5公斤；2、灭火级别：3A/89B/C/E；3、喷射距离：大于等于3.5米；4、喷射时间：大于等于13秒；5、使用温度：-20摄氏度—50摄氏度；6、商品尺寸：罐体直径131mm，高485mm；7、包括3C认证以及检测合格报告；8、瓶身贴纸灭火器名称字体需有荧光效果 | 420 | 瓶 | 检测报告、合格证
8 | 手推式干粉灭火器 | 1、重量：35公斤；2、灭火级别：4A/183B/C/E；3、喷射距离：大于等于3.5米；4、喷射时间：大于等于13秒；5、使用温度：-20摄氏度—50摄氏度；6、商品尺寸：罐体直径131mm，高485mm；7、包括3C认证以及检测合格报告；8、瓶身贴纸灭火器名称字体需有荧光效果 | 30 | 瓶 | 检测报告、合格证
9 | 水基型灭火器 | 1、重量：9L；2、灭火级别：3A/89B/C/E；3、喷射距离：大于等于3.5米；4、喷射时间：大于等于13秒；5、使用温度：-20摄氏度—50摄氏度；6、商品尺寸：罐体直径190mm，高600mm；7、包括3C认证以及检测合格报告；8、瓶身贴纸灭火器名称字体需有荧光效果 | 200 | 瓶 | 检测报告、合格证
10 | 水基型灭火器 | 1、重量：6L；2、灭火级别：3A/89B/C/E；3、喷射距离：大于等于3.5米；4、喷射时间：大于等于13秒；5、使用温度：-20摄氏度—50摄氏度；6、商品尺寸：罐体直径170mm，高500mm；7、包括3C认证以及检测合格报告；8、瓶身贴纸灭火器名称字体需有荧光效果 | 100 | 瓶 | 检测报告、合格证
11 | 手推式水基型灭火器 | 1、重量：25L；2、灭火级别：4A/183B/C/E；3、喷射距离：大于等于3.5米；4、喷射时间：大于等于13秒；5、使用温度：-20摄氏度—50摄氏度；6、商品尺寸：罐体直径131mm，高485mm；7、包括3C认证以及检测合格报告；8、瓶身贴纸灭火器名称字体需有荧光效果 | 30 | 瓶 | 检测报告、合格证
12 | 二氧化碳灭火器 | 1、重量：5公斤；2、灭火级别：34B/C/E；3、喷射距离：大于等于3.5米；4、喷射时间：大于等于13秒；5、使用温度：-20摄氏度—50摄氏度；6、商品尺寸：罐体直径131mm，高485mm；7、包括3C认证以及检测合格报告；8、瓶身贴纸灭火器名称字体需有荧光效果 | 180 | 瓶 | 检测报告、合格证
13 | 防冻手套 | / | 180 | 双
14 | 防毒面具 | 1、使用时长：30分钟以上（开启包装算起）；2、漏气系数：小于等于5%；3、油雾透过系数：小于等于5%；4、防毒面具盒子防毒面具名称字体需有荧光效果；5、包括3C认证以及检测合格报告；6、商品尺寸：高215mm，宽140mm，厚110mm； | 1980 | 具 | 检测报告、合格证
15 | 灭火器箱 | XMHDS/钢板厚度0.8mm（预留防2个f防毒面具位置） | 300 | 套
16 | 水基型灭火器箱 | 不锈钢304,0.6厚，9L型 | 100 | 套
17 | 水基型灭火器箱 | 不锈钢304,0.6厚，6L型 | 50 | 套
18 | 楼层消防疏散示意图 | 亚克力材质（含设计出图） | 63 | 套 | 每个重要空间1张，如办公室、库房等
19 | 台账统计 | 1.台账要求：根据馆方保卫部提供的台账表格，登记相关设备的出厂日期、到期日期、设备类型、规格型号、当前位置等信息 2.手提式干粉灭火器：重量、型号、位置等 3.手提式二氧化碳灭火器 4.手提式水基灭火器 5.推车式干粉灭火器 6.推车式二氧化碳灭火器 7.推车式水基灭火器 8.防毒面具：型号、位置等 9.消火栓 10.气体灭火器气瓶 11.悬挂式七氟丙烷气瓶 12.泡沫灭火系统泡沫存储瓶 13.水炮 14.各类阀门 15.末端试水 16.其他（由保卫部和中标公司协商） | 1 | 项
20 | 辅材（含标签纸、胶带、扎带、少量电线、螺丝、钉子等） |  | 1 | 项
21 | 施工部分 | 1.配置灭火器、灭火器箱、防毒面具等到指定位置 | 1 | 项
|  | 2.电房、机房等安装悬挂式七氟丙烷灭火器 | 105 | 个
|  | 3.消防疏散指示图设计、消防疏散指示图安装等 | 63 | 张